## sheet1
Parts List Name（清单名称） | Parts List_RT-68WC1SHA/USE-004_BCD-543WPAZR/HC1(E4)_US_BSBJC00002988.C
Product category（产品类别） | RF
Export model（出口型号） | RT-68WC1SHA/USE-004
Customer model（客户型号） | HRF210N6CBE
Country（适用国家） | US
Applicable batches（适用批次） | BD393,0,BD395,0,BDTGN,0,BDTGN,0
Production base（生产基地） | 海信容声（广东）冰箱有限公司
No | PartNo | PartName | quantity | Price | Wearing parts | PCS | Level | Son PartNo
1 | K2038002 | upper shelf\B05112234\K01\透明PS\BCD-543WP | 6 |  | null |  | 1
2 | K1944226 | R2-Room door\B01134679\G22\740W | 1 |  | null |  | 1 | K1501955,K1949620,K2092712,K1892694,K2082631
3 | K1501955 | magnetic core | 1 |  | null |  | 2
19 | K1892694 | cross recessed pan head screws | 2 |  | null |  | 2
20 | K2092712 | door stop\B04191590-002\中性\铸铝合金\BCD-740W | 1 |  | null |  | 2
21 | K1949620 | gasket part\B01141026-042\B18\PVC\BCD-74 | 2 |  | Yes |  | 2
139 | K2082631 | door stopper\B05201381-001\中性\POM\BCD-74 | 1 |  | null |  | 2
4 | K1099082 | Cross recessed pan head tapping screw | 2 |  | null |  | 1
8 | K1944225 | R1-Room door\B01134677\G22\BCD-740WPZR/H | 1 |  | null |  | 1 | K2092524,K1986389,K2092710,K1104462,K2092024,K1880404,K1875291,K1468523
5 | K2092524 | vertical baffle part\B01411632\中性\BCD-74 | 1 |  | null |  | 2
6 | K1468523 | reed switch-B03361004-NO-DC24V-005-376WT | 1 |  | Yes |  | 2
7 | K1986389 | top cover plate\B05101977\B18\ABS\BCD-74 | 1 |  | null |  | 2
9 | K1880404 | LED light-B03231320-12V | 1 |  | Yes |  | 2
10 | K2092710 | door stop\B04191589-002\中性\铸铝合金\BCD-740W | 1 |  | null |  | 2
11 | K1875291 | LED LIGHT COVER | 1 |  | null |  | 2
12 | K2092024 | door stopper\B05201381-002\中性\POM\BCD-74 | 1 |  | null |  | 2
13 | K1104462 | Cross recessed pan head tapping screw\GB | 2 |  | null |  | 2
14 | K1944362 | freezer door\B01134681\H287\BCD-740WPZR/ | 1 |  | null |  | 1 | K1944448,K1949619,K1944447
15 | K1944447 | Left rail bracket\B05112174-001\A34\镀锌板\ | 1 |  | null |  | 2
17 | K1944448 | Right rail bracket\B05112174-002\A34\镀锌板 | 1 |  | null |  | 2
18 | K1949619 | gasket part\B01141026-043\B18\PVC\BCD-74 | 1 |  | Yes |  | 2
16 | K1111468 | Special type screw | 16 |  | null |  | 1
23 | K1870227 | HINGE UPPER LEFT | 1 |  | null |  | 1
24 | K1492172 | 紧固组合件 | 2 |  | null |  | 1
25 | K1099098 | SPECIAL FLANGE SELF-TAPPING SCREW | 12 |  | null |  | 1
26 | K1099044 | SELF-TAPPING SCREW | 3 |  | null |  | 1
27 | K2038029 | top cover plate part\B01071282\BCD-543WP | 1 |  | null |  | 1 | K1862533,K1944454,K1944466,K1944492,K1115532,K1944735,K1944490,K2094272,K1099042
28 | K1944492 | top cover\B05091349\B18\ABS\BCD-740WPZR/ | 1 |  | null |  | 2
29 | K1944735 | Reflective baffle\B04111372\铝板材\BCD-740W | 1 |  | null |  | 2
30 | K1944490 | Button display panel-drawing\B01604814\B | 1 |  | null |  | 2
31 | K2094272 | display board part-B03032749-BCD-543WPAZR-HC1-E- | 1 |  | Yes |  | 2
32 | K1099042 | Cross recessed pan head tapping screw\GB | 14 |  | null |  | 2
33 | K1115532 | 自攻螺钉\GB/T 845-85\ST3X8C\Stainless steel\ | 2 |  | null |  | 2
34 | K1944466 | Lampholders fixed block\B05131412\A34\HI | 1 |  | null |  | 2
35 | K1944454 | display board connection wire-B03172060-UL1007-26AWG-600 | 1 |  | Yes |  | 2
36 | K1862533 | humidity sensor unit-B03321332-HXJ-30S | 1 |  | Yes |  | 2
37 | K1870372 | HINGE UPPER RIGHT | 1 |  | null |  | 1
38 | K1879352 | LED light-BCD-550WTGVBP-5V | 1 |  | Yes |  | 1
39 | K1895817 | light part\B01111474\BCD-550WTGVBP-PG22 | 1 |  | null |  | 1
40 | K2082662 | right lower hinge part\B01081659-002\BCD-740 | 1 |  | null |  | 1
41 | K1534952 | screw | 4 |  | null |  | 1
42 | K1948756 | ajustable bottom feet part\中性\BCD-740WPA | 2 |  | null |  | 1 | K1947013
141 | K1947013 | ajustable bottom feet part\B01101280\BCD | 2 |  | null |  | 2
43 | K2082660 | left middle hinge part\B01081659-001\BCD-740 | 1 |  | null |  | 1
44 | K1955546 | shelf part\B01481907\中性\Glass\BCD-544WYZ | 2 |  | null |  | 1
45 | K2086405 | crisper box cover part-drawing\B01605291 | 1 |  | null |  | 1
46 | K1085333 | ice shovel\B05108025 | 1 |  | null |  | 1
47 | K2038006 | crisper box part\B01182538\BCD-543WPAZR/ | 2 |  | null |  | 1
48 | K1955089 | left guided rail part for drawer\B011825 | 1 |  | null |  | 1
49 | K1104453 | Cross recessed pan head tapping screw | 27 |  | null |  | 1
50 | K2038009 | multifunctional drawer part\B01182534\BC | 1 |  | null |  | 1
51 | K2037998 | crisper box cover part\B01411510\BCD-543 | 1 |  | null |  | 1 | K1944300
52 | K1944300 | front cover of multifunctional room \B05 | 1 |  | null |  | 2
53 | K1955226 | right guided rail part for drawer\B01182 | 1 |  | null |  | 1
54 | K1099081 | SELF-TAPPING SCREW | 1 |  | null |  | 1
55 | K1973736 | electric valve-740WPAZR-JK | 1 |  | Yes |  | 1
56 | K1878780 | snap ring | 10 |  | null |  | 1
57 | K1944545 | swing connecting rod\B05271328\中性\POM\BC | 1 |  | null |  | 1
58 | K1616509 | switch-B03101005-5V!less goods!black | 1 |  | Yes |  | 1
59 | K1944550 | control box cover part\B01411503\BCD-740 | 1 |  | null |  | 1
60 | K2025625 | installation clip\B05162272\A02\ABS\BCD | 1 |  | null |  | 1
61 | K1958594 | filter components\B01521293\BCD-740WPAZR | 1 |  | null |  | 1 | K1958593,K1958591
62 | K1958593 | filter part\B01521292\BCD-740WPAZR/H1(H) | 1 |  | null |  | 2
64 | K1958591 | filter holder\B05071699\A34\PP\BCD-740WP | 1 |  | null |  | 2
63 | K1899929 | FILTERS FIXED FRAME | 1 |  | null |  | 1
65 | K1899937 | MANGER | 1 |  | null |  | 1
66 | K1911860 | filter holder-drawing\B01603944\ | 1 |  | null |  | 1
67 | K1944544 | draining mouth\B05061422\A34\PP\BCD-740W | 1 |  | null |  | 1
68 | K1944440 | installation clip\B05162014\A34\HIPS\BC | 2 |  | null |  | 1
69 | K1955364 | water storage box part\B01231342-002\BCD | 1 |  | null |  | 1
70 | K2001178 | refrigerator air return cover\B05051621- | 1 |  | null |  | 1
71 | K1981404 | wing slice evaporator components-B01271478-002 | 1 |  | null |  | 1 | K1991137,K1978897,K1957877,K2116038
72 | K1957877 | finned-type evaporator parts-B01271472-B | 1 |  | null |  | 2
73 | K2116038 | defrost stick\B05131503\本色\铝1系\BCD-420WP | 1 |  | null |  | 2
74 | K1978897 | tube type electric heater-B03091476-240W | 1 |  | Yes |  | 2
75 | K1991137 | water drain\B04131280-002\铝合金\BCD-551WP/ | 1 |  | null |  | 2
76 | K1944366 | bolt\B05131411\C01\PP\BCD-740WPZR/H1(H) | 1 |  | null |  | 1
77 | K1958288 | right guided rail part for drawer\B01182 | 1 |  | null |  | 1
78 | K1944537 | Fixed card of magnetic core\B05201350\A3 | 1 |  | null |  | 1
79 | K1958284 | lower drawer part\B01182558\BCD-544WYZR/ | 1 |  | null |  | 1
80 | K1944361 | Rail link pole\B04141292\45#钢\BCD-740WPZ | 1 |  | null |  | 1
81 | K1958287 | left guided rail part for drawer\B011825 | 1 |  | null |  | 1
82 | K1958283 | upper drawer part\B01182557\BCD-544WYZR/ | 1 |  | null |  | 1
83 | K1955898 | Ice box \B05081854\A34\PP\BCD-544WYZR/HC | 1 |  | null |  | 1
84 | K1944415 | Two-Way Connector Part\B01531216\BCD-740 | 1 |  | null |  | 1
85 | K1900412 | clip\B04111344 | 2 |  | null |  | 1
86 | K1870522 | ice-maker inlet cover\B05211892 | 1 |  | null |  | 1
146 | K1954244 | sponge block\B06121610\EPDM\BCD-740WPAZR | 1 |  | null |  | 1
87 | K1646501 | Fixing clips | 5 |  | null |  | 1
88 | K1879043 | Two-Way Connector Part | 2 |  | null |  | 1
89 | K1954783 | installation clip\B05162045\A34\HIPS\BC | 1 |  | null |  | 1
90 | K1906334 | electric valve-WFR-1-2-JK | 1 |  | Yes |  | 1
92 | K1944146 | bottom condenser-B02041576-BCD-740WPZR-H | 1 |  | null |  | 1
93 | K1944645 | evaporating dish\B05081838\A34\阻燃PP\BCD- | 1 |  | null |  | 1
94 | K1543316 | compressor base part\B01091031-001\BCD-5 | 1 |  | null |  | 1 | K1103815
142 | K1103815 | roller\B05239012\A02\PP\通用 | 2 |  | null |  | 2
95 | K1509873 | DRAIN CONNECTING PIPE | 2 |  | null |  | 1
96 | K1984391 | compressor parts-jiaxipera-VTH1113Y a--115V-R600a | 1 |  | null |  | 1 | K1915647
145 | K1915647 | inverter board part-VTH1113Y-L-115V-JiaXipera | 1 |  | null |  | 2
97 | K1111096 | right impact board | 1 |  | null |  | 1
98 | K1486161 | SCREW | 2 |  | null |  | 1
99 | K1072839 | platen | 1 |  | null |  | 1
100 | K2005745 | compressor room back guard part\B0109105 | 1 |  | null |  | 1
101 | K1530937 | power line-B03120014-plug type-1.7m-black | 1 |  | null |  | 1
102 | K1525980 | control board box cover | 1 |  | null |  | 1
103 | K2035292 | main control panel part-B03032632-BCD-543WPAZR-HC1E | 1 |  | Yes |  | 1
104 | K2016011 | Pipe cover\B05212368\K02\PE\BCD-740WPAZR | 1 |  | null |  | 1
105 | K2014374 | Tap Water Joint Connector\B04281242\中性\合 | 1 |  | null |  | 1
106 | K2014376 | Connector Nut\B04281243\中性\合金管\BCD-740WP | 1 |  | null |  | 1
107 | K1950676 | Pipe\B04281222-006\A34\PE\BCD-740WPAZR/H | 1 |  | null |  | 1
108 | K1955451 | Pipe\B04281222-008\A34\LDPE\BCD-544WYZR/ | 1 |  | null |  | 1
109 | K1870520 | water supply inlet cover\B05211891\C01\ | 1 |  | null |  | 1
110 | K1991900 | wind channel part in refrigerator chambe | 1 |  | null |  | 1 | K1469050,K1991571,K1485764,K1468541,K1991564,K1995777,K1991576
111 | K1991564 | refrigerator air duct cover\B05051684\A3 | 1 |  | null |  | 2
112 | K1468541 | temperature sensor unit-B03321031-310WYHC2-EXH- | 1 |  | Yes |  | 2
113 | K1469050 | sponge strip\B06121085-003\EPE\BCD-376WT | 2 |  | null |  | 2
114 | K1991571 | Refrigerated wind channel foam\B09061787 | 1 |  | null |  | 2
115 | K1991576 | Wind gate foam\B09061789\EPS\BCD-551WP/H | 1 |  | null |  | 2
116 | K1485764 | electric damper-B03341040-376WT-12V | 1 |  | Yes |  | 2
117 | K1995777 | sponge block\B06121667\橡胶\BCD-551WP/H1(H | 1 |  | null |  | 2
118 | K1944385 | automatic ice-maker part\B01521291\BCD-7 | 1 |  | null |  | 1 | K1645941,K1115517,K1646334,K1648245,K1944381,K1961703,K1646690,K1944378
119 | K1944378 | ice tray bracket\B05112167\A34\ABS\BCD-7 | 1 |  | null |  | 2
120 | K1961703 | Check ice pole\B05271345\A34\PP\BCD-740W | 1 |  | Yes |  | 2
121 | K1115517 | Cross recessed pan head tapping screw\GB | 4 |  | null |  | 2
122 | K1645941 | DC motor-12V | 1 |  | Yes |  | 2
123 | K1646334 | Sensor shield | 1 |  | null |  | 2
124 | K1646690 | Foam insulation | 1 |  | null |  | 2
125 | K1648245 | temperature sensor unit-B03321123-BCD-535W | 1 |  | Yes |  | 2
126 | K1944381 | ice tray\B05081832\K02\PP\BCD-740WPZR/H1 | 1 |  | null |  | 2
127 | K1944423 | wind channel part in freezer chamber\B01 | 1 |  | null |  | 1 | K1909101,K1944428,K1944429,K1944430,K1870599,K1484305,K1686868,K1620938,K1620952,K1539491,K1958310,K1602291
128 | K1944428 | wind channel cover board in freezer cham | 1 |  | null |  | 2
129 | K1944430 | Wind channel foam in freezer chamber\B0 | 1 |  | null |  | 2
130 | K1620938 | BACK FAN MOTOR COVER | 1 |  | null |  | 2
131 | K1870599 | refrigerator fan-B03081286-12V-2.5W | 1 |  | Yes |  | 2
132 | K1620952 | BACK FAN MOTOR COVER | 1 |  | null |  | 2
133 | K1602291 | wind blade | 1 |  | null |  | 2
134 | K1539491 | sponge block | 1 |  | null |  | 2
135 | K1944429 | Wind channel board in freezer chamber\B0 | 1 |  | null |  | 2
136 | K1484305 | sponge strip\B06121085-001\ | 2 |  | null |  | 2
137 | K1958310 | clapboard seat\B06071319\铝\BCD-740WPZR/H | 1 |  | null |  | 2
138 | K1909101 | temperature sensor unit-B03321357-BCD-558WTDGVBPI | 1 |  | Yes |  | 2
140 | K1686868 | Fan Motor Parts\B01521285\BCD-430WDGVBP | 1 |  | null |  | 2
143 | K1355795 | dry filter | 1 |  | null |  | 1
144 | K1501596 | logo scutcheonB08021389\hisense | 1 |  | null |  | 1