## sheet1
Export model（出口型号） | Customer model（客户型号） | No | PartNo | PartName | ChineseName | quantity | Wearing parts | PCS | Level | Son PartNo
RD-67WR1SHE/UPE-001 | HRT180N6AWD | 2 | K1378538 | screw hole cover | 螺钉孔盖-B05211042-A02!302/HC2!PP!门铰孔 | 1 | null |  | 1
RD-67WR1SHE/UPE-001 | HRT180N6AWD | 3 | K1416576 | upper hinge part | 上铰链部件-B01081061-镀锌!316WYM | 1 | null |  | 1
RD-67WR1SHE/UPE-001 | HRT180N6AWD | 4 | K1450352 | upper hinge cover | 上铰链盖\B05211076-001\A34\HIPS\BCD-500W | 1 | null |  | 1
RD-67WR1SHE/UPE-001 | HRT180N6AWD | 5 | K1099098 | special flange self-tapping screw | 专用法兰面螺钉-B07040003-001-镀白锌!M5X16 | 3 | null |  | 1
RD-67WR1SHE/UPE-001 | HRT180N6AWD | 6 | K1096985 | screw hole cover | 螺钉孔盖\B05219074\A34\ABS\SC-110NY/H | 8 | null |  | 1
RD-67WR1SHE/UPE-001 | HRT180N6AWD | 8 | K1973694 | right lower hinge part | 右中铰链部件\B01081590\BCD-420WP/HC4(H) | 1 | null |  | 1
RD-67WR1SHE/UPE-001 | HRT180N6AWD | 9 | K1099084 | tapping screw | 十字槽沉头自攻螺钉\GB846\4.2×13\不锈钢\ | 2 | null |  | 1
RD-67WR1SHE/UPE-001 | HRT180N6AWD | 10 | K1534952 | screw | 螺钉-B07041028-内六!沉头M5*18Q235!镀白锌 | 2 | null |  | 1
RD-67WR1SHE/UPE-001 | HRT180N6AWD | 11 | K1065602 | screw hole cover | 螺钉孔盖-B05210038-珍珠白!LDPE!Φ6-Φ7!S | 2 | null |  | 1
RD-67WR1SHE/UPE-001 | HRT180N6AWD | 12 | K1099040 | self-tapping screw | 十字槽沉头自攻螺钉-GB846-85-十字!沉!4.2!13!镀锌 | 1 | null |  | 1
RD-67WR1SHE/UPE-001 | HRT180N6AWD | 13 | K1924262 | LED light | LED灯\B03231296\12V | 1 | yes |  | 1
RD-67WR1SHE/UPE-001 | HRT180N6AWD | 14 | K1991195 | light cover | 照明灯罩\B05212245\K03\GPPS\BCD-375WY | 1 | null |  | 1
RD-67WR1SHE/UPE-001 | HRT180N6AWD | 16 | K2165582 | display decorative board part | 显示装饰板部件\B01431423\BCD-516WY | 1 | yes |  | 1
RD-67WR1SHE/UPE-001 | HRT180N6AWD | 17 | K1092783 | door switch | 门开关-B03109014-常闭!扇形 | 1 | yes |  | 1
RD-67WR1SHE/UPE-001 | HRT180N6AWD | 18 | K1113925 | self-tapping screw | 十字槽盘头自攻螺钉-GB846-85!沉!十字!4.2!16!不锈钢 | 2 | null |  | 1
RD-67WR1SHE/UPE-001 | HRT180N6AWD | 19 | K2170838 | guided rail part for drawer | 抽屉导轨部件\B01183480\BCD-516WY/HC1(H) | 1 | null |  | 1
RD-67WR1SHE/UPE-001 | HRT180N6AWD | 20 | K1980017 | lower hinge parts | 下铰链组件\B01081600\中性\BCD-420WP | 1 | null |  | 1 | K1498364
RD-67WR1SHE/UPE-001 | HRT180N6AWD | 21 | K1498364 | ajustable bottom feet part | 可调底脚部件-B01101021-C01!465WY!pp | 1 | yes |  | 2
RD-67WR1SHE/UPE-001 | HRT180N6AWD | 22 | K1115414 | special flange self-tapping screw | 专用法兰面螺钉-B07040005-镀锌!ST4.8X16 | 7 | null |  | 1
RD-67WR1SHE/UPE-001 | HRT180N6AWD | 23 | K1428670 | ajustable bottom feet part | 可调底脚部件\B01101013\BCD410WY/HC2(EXH) | 2 | yes |  | 1
RD-67WR1SHE/UPE-001 | HRT180N6AWD | 24 | K2166864 | evaporator fin assembly | 翅片蒸发器组件\B01271641 | 1 | null |  | 1 | K1051790
RD-67WR1SHE/UPE-001 | HRT180N6AWD | 86 | K1051790 | temperature sensor unit | 温度传感器部件-B03320001-295WY/H(E) | 1 | yes |  | 2
RD-67WR1SHE/UPE-001 | HRT180N6AWD | 29 | K1099082 | Cross recessed pan head tapping screw | 十字槽盘头自攻螺钉\GB845\4.2×13\钢\镀锌 | 18 | null |  | 1
RD-67WR1SHE/UPE-001 | HRT180N6AWD | 89 | K2166026 | wind channel part in freezer chamber | 冷冻室风道部件\B01302175\BCD516WY/HC1(H) | 1 | null |  | 1 | K1909101,K2166936,K2082184,K1991059,K1991067,K2166029,K1975473,K2160561,K2160564
RD-67WR1SHE/UPE-001 | HRT180N6AWD | 28 | K1975473 | sponge strip | 海绵条\B06121085-017\EPDM\BCD-451WTDGVBP | 1 | null |  | 2
RD-67WR1SHE/UPE-001 | HRT180N6AWD | 30 | K2166029 | sensor cover part | 传热铝箔\B06070017-012\铝箔\BCD516WY/HC1 | 1 | null |  | 2
RD-67WR1SHE/UPE-001 | HRT180N6AWD | 31 | K2160561 | wind channel cover board in freezer chamber | 冷冻风道盖板-后\B05051893\A34\PP\516WY | 1 | null |  | 2
RD-67WR1SHE/UPE-001 | HRT180N6AWD | 32 | K2082184 | DC motor | 直流电机\GW13E12MS1AB-52Z07\12V | 1 | yes |  | 2
RD-67WR1SHE/UPE-001 | HRT180N6AWD | 33 | K2160564 | Wind channel foam in freezer chamber | 冷冻风道泡沫\B09061982\EPS\BCD516WY/HC1 | 1 | null |  | 2
RD-67WR1SHE/UPE-001 | HRT180N6AWD | 34 | K1991059 | temperature adjusting slide block | 温度调节滑块\B05131442\A34\HIPS\375WY | 1 | null |  | 2
RD-67WR1SHE/UPE-001 | HRT180N6AWD | 35 | K2166936 | wind channel cover board in freezer chamber-drawing | 冷冻风道盖板-图\B01609545\BCD516WY/HC1 | 1 | null |  | 2
RD-67WR1SHE/UPE-001 | HRT180N6AWD | 40 | K1991067 | sponge block | 海绵块\B06121200-004\EPDM\BCD-375WY | 2 | null |  | 2
RD-67WR1SHE/UPE-001 | HRT180N6AWD | 88 | K1909101 | temperature sensor unit | 温度传感器部件\B03321357\BCD-558WTDGVBPI | 1 | null |  | 2
RD-67WR1SHE/UPE-001 | HRT180N6AWD | 36 | K2160606 | junction box cover | 接线盒盖-平\B05102362\A34\阻燃PP\BCD-516W | 1 | null |  | 1
RD-67WR1SHE/UPE-001 | HRT180N6AWD | 37 | K1093509 | self-tapping screw | 十字槽盘头自攻螺钉-GB845-85-十字!盘!4.2!16!不锈钢 | 2 | null |  | 1
RD-67WR1SHE/UPE-001 | HRT180N6AWD | 41 | K2160602 | draining inner sink | 排水内槽\B05061550\I004\PP\BCD-516W | 1 | null |  | 1
RD-67WR1SHE/UPE-001 | HRT180N6AWD | 87 | K2165933 | wind channel part in refrigerator chamber | 冷藏室风道部件\B01302174\BCD-516W | 1 | null |  | 1 | K4186671,K2177724,K2160594,K2100274
RD-67WR1SHE/UPE-001 | HRT180N6AWD | 44 | K2177724 | base plate of wind channel | 风道底板\B05051920\中性\EVA-PE\BCD516WY | 1 | null |  | 2
RD-67WR1SHE/UPE-001 | HRT180N6AWD | 45 | K4186671 | wind channel foam part | 风道泡沫部件\B01302211\BD-516WY/HC1(H) | 1 | null |  | 2
RD-67WR1SHE/UPE-001 | HRT180N6AWD | 46 | K2100274 | temperature sensor unit | 温度传感器部件\B03321379\BCD-461 | 1 | yes |  | 2
RD-67WR1SHE/UPE-001 | HRT180N6AWD | 47 | K2160594 | refrigerator air duct cover | 冷藏风道盖板\B05051894\A34\HIPS\BCD-516W | 1 | null |  | 2
RD-67WR1SHE/UPE-001 | HRT180N6AWD | 48 | K1099068 | self-tapping screw | 十字槽盘头螺钉-GB845-85-十字!盘!4.2!25!不锈钢 | 1 | null |  | 1
RD-67WR1SHE/UPE-001 | HRT180N6AWD | 49 | K2164521 | shelf part | 层架部件\B01481937-013\K01\玻璃\BCD-516 | 1 | null |  | 1
RD-67WR1SHE/UPE-001 | HRT180N6AWD | 50 | K2165254 | shelves assembly | 层架组件\A34\BCD-516WY/HC1(H) | 2 | null |  | 1
RD-67WR1SHE/UPE-001 | HRT180N6AWD | 51 | K2160383 | freezer shelf | 冷冻室搁架\B05112682\B75\GPPS\BCD-516WY | 2 | null |  | 1
RD-67WR1SHE/UPE-001 | HRT180N6AWD | 52 | K2165258 | Upper shelf part | 上搁架部件\B01482354\BCD-516WY/HC1(H) | 1 | null |  | 1
RD-67WR1SHE/UPE-001 | HRT180N6AWD | 53 | K2160379 | lower shelf | 下搁架\B05112679\B75\GPPS\BCD-516WY | 2 | null |  | 1
RD-67WR1SHE/UPE-001 | HRT180N6AWD | 55 | K2165256 | crisper box cover part | 果菜盒盖部件\B01411723\BCD-516WY/HC1(H) | 1 | null |  | 1 | K1944346
RD-67WR1SHE/UPE-001 | HRT180N6AWD | 54 | K1944346 | humidity conditioning slide block | 湿度调节滑块\B05131410\A34\HIPS\740WPZR | 2 | null |  | 2
RD-67WR1SHE/UPE-001 | HRT180N6AWD | 56 | K2165257 | crisper box part | 果菜盒部件\B01183448\BCD-516WY/HC1(H) | 2 | null |  | 1
RD-67WR1SHE/UPE-001 | HRT180N6AWD | 58 | K2160441 | freezer door | 冷冻门\B01138303\CS34\BCD-516WY/HC1(H) | 1 | null |  | 1 | K1973701,K1467096,K2164957,K1099043
RD-67WR1SHE/UPE-001 | HRT180N6AWD | 57 | K2164957 | gasket part | 门封部件\B01141659\A34\PVC\BCD-516WY/HC1 | 1 | yes |  | 2
RD-67WR1SHE/UPE-001 | HRT180N6AWD | 59 | K1973701 | door stopper | 助吸器\B05201355\中性\POM\BCD-420WP | 2 | null |  | 2
RD-67WR1SHE/UPE-001 | HRT180N6AWD | 60 | K1467096 | door stop | 门限位块-B05201033-002-镀锌!BCD-376WT!右限位 | 2 | null |  | 2
RD-67WR1SHE/UPE-001 | HRT180N6AWD | 61 | K1099043 | self-tapping screw | 自攻螺钉\GB/T845\ST4.2×16C\镀锌\银 | 4 | null |  | 2
RD-67WR1SHE/UPE-001 | HRT180N6AWD | 62 | K2160431 | refrigerator door | 冷藏门\B01138302\CS34\BCD-516WY/HC1(H) | 1 | null |  | 1 | K2164958
RD-67WR1SHE/UPE-001 | HRT180N6AWD | 63 | K2164958 | gasket part | 门封部件\B01141562\A34\PVC\BCD-516WY/HC1 | 1 | yes |  | 2
RD-67WR1SHE/UPE-001 | HRT180N6AWD | 64 | K1110257 | fixed holder | 固定座-B05070023-ABS!无!210W | 1 | null |  | 1
RD-67WR1SHE/UPE-001 | HRT180N6AWD | 65 | K1530937 | power line | 电源线\B03120014\美式\1.7m\黑 | 1 | yes |  | 1
RD-67WR1SHE/UPE-001 | HRT180N6AWD | 66 | K2184713 | control board box cover | 控制板盒盖\B05082273\C01\PP\BCD-516WY/HC | 1 | null |  | 1
RD-67WR1SHE/UPE-001 | HRT180N6AWD | 68 | K2165852 | electric controller parts | 控制板盒组件\BW0005906\BCD-516WY/HC1(H) | 1 | null |  | 1
RD-67WR1SHE/UPE-001 | HRT180N6AWD | 69 | K2167412 | compressor room back guard part | 压机室后罩部件\B01091440\BCD516WY/HC1(H) | 1 | null |  | 1
RD-67WR1SHE/UPE-001 | HRT180N6AWD | 70 | K1860141 | Constant speed compressor | 定速压缩机\SU75BY1 | 1 | yes |  | 1
RD-67WR1SHE/UPE-001 | HRT180N6AWD | 90 | K1563811 | PTC | 压缩机启动器-QP2-4R7(北美） | 1 | yes |  | 1
RD-67WR1SHE/UPE-001 | HRT180N6AWD | 91 | K1938150 | compressor overload protector | 压缩机过载保护器\森宝\BT74-130A61D2 | 1 | yes |  | 1
RD-67WR1SHE/UPE-001 | HRT180N6AWD | 71 | K1486161 | bolt | 螺栓、垫圈组合\B07151010\M6×25\A3钢 | 2 | null |  | 1
RD-67WR1SHE/UPE-001 | HRT180N6AWD | 72 | K1566176 | steel sleeve | 钢套-B04280004-005-12!镀锌板1.0/锌200-CY | 2 | null |  | 1
RD-67WR1SHE/UPE-001 | HRT180N6AWD | 73 | K1072839 | Platen | 压板\B04110042\BCD-209S | 1 | yes |  | 1
RD-67WR1SHE/UPE-001 | HRT180N6AWD | 74 | K1111096 | Right impact board | 右压板\B04110042\镀锌板\无\无 | 1 | null |  | 1
RD-67WR1SHE/UPE-001 | HRT180N6AWD | 75 | K1407418 | earth wire | 压缩机接地线-B03171121-AWG18!黄绿色!H4 | 1 | null |  | 1
RD-67WR1SHE/UPE-001 | HRT180N6AWD | 76 | K2166973 | compressor base part | 压机托板部件\B01091438\BCD-516WY/HC1(H) | 1 | null |  | 1 | K1103815
RD-67WR1SHE/UPE-001 | HRT180N6AWD | 92 | K1103815 | roll wheel | 滚轮\B05239012\A02\PP\通用 | 2 | null |  | 2
RD-67WR1SHE/UPE-001 | HRT180N6AWD | 77 | K2185010 | evaporating dish | 蒸发皿\B05082274\C01\PP\BCD-516WY/HC1(H) | 1 | null |  | 1
RD-67WR1SHE/UPE-001 | HRT180N6AWD | 78 | K1993752 | condensed water evaporation tube parts | 冷凝水蒸发管\B01311289\BCD-457WRM1MPCA | 1 | null |  | 1
RD-67WR1SHE/UPE-001 | HRT180N6AWD | 79 | K1509873 | drain connecting pipe | 排水接管\B05061065-001\A02\PE\BCD-562WT | 1 | null |  | 1
RD-67WR1SHE/UPE-001 | HRT180N6AWD | 80 | K2166513 | insulation floss | 隔热绵\B06121901\EPE\BCD-516WY/HC1(H) | 1 | null |  | 1
RD-67WR1SHE/UPE-001 | HRT180N6AWD | 82 | K1428326 | left upper hinge part | 左上铰链部件-B01081061-002-0 | 1 | null |  | 1
RD-67WR1SHE/UPE-001 | HRT180N6AWD | 83 | K1553385 | left upper hinge cover | 左上铰链盖\B05211076\A34\HIPS\BCD-500WY | 1 | null |  | 1
RD-67WR1SHE/UPE-001 | HRT180N6AWD | 84 | K1980142 | door stopper | 助吸器\B05201355\本色\POM\BCD-420WP | 2 | null |  | 1
RD-67WR1SHE/UPE-001 | HRT180N6AWD | 85 | K1467020 | door stop | 门限位块-B05201033-001-镀锌钢板!BCD-376WT!白 | 2 | null |  | 1
RD-67WR1SHE/UPE-001 | HRT180N6AWD | 93 | K1355795 | dry filter | 干燥过滤器\B02051006\18.9×100\TP2M | 1 | null |  | 1
RD-67WR1SHE/UPE-001 | HRT180N6AWD | 94 | K1639201 | process tube | 工艺管-B02071005-铜管!4.75mm!115mm | 1 | null |  | 1

## Sheet2
Parts List Name（清单名称） | Parts List_RD-67WR1SHE/UPE-001_BCD-516WY/HC1(H5)_US_BSBJC00007186.A
Product category（产品类别） | RF
Export model（出口型号） | RD-67WR1SHE/UPE-001
Customer model（客户型号） | HRT180N6AWD
Country（适用国家） | US
Applicable batches（适用批次） | BC4P5,BC4NV,BC4NL,BC4NY,BC4PC,BC4P2,BC4NP,BC4PB,BC4PG,BC41Y,BC4NT,BC4NR,BC4PF,BC4PD,BC4PH,BC4P3,BC4NU,BC4NK,BC4P9,BC4PA,BC4NM,BC4P1,BC4P0,BC4P6,BC4PE,BC4P7,BC4P4,BC4NZ,BC4NJ,BC4NX,BC4NN,BC4NS,BC4P8,BC4NQ,BC4NW
Production base（生产基地） | 海信容声（广东）冰箱有限公司